## Viberation Meter
Controller Type | Device Type | Chiller Code
RDL Vibration Meter | CHILLER | 1
Parameter Display Name | Function Code | Register Address | Slave ID | Baud Rate Code | Display Group | Display Order | Starting Bit | Data Length | Multiplier | Format | Category | Trend Required | Control Category | Minimum Threshold | Maximum Threshold | Unit | Access Control | Status
Frequency (VM) | 04 | 40001 | 01 | 9600 | Analog-Inputs | 1 |  |  | 1 | Floating | Floating | Yes |  |  |  | Hz
Frequency1 (VM) | 04 | 40002 | 01 | 9600 | Analog-Inputs | 2 |  |  | 1 | Floating | Floating | Yes |  |  |  | Hz
Amplitude (VM) | 04 | 40003 | 01 | 9600 | Analog-Inputs | 3 |  |  | 1 | Floating | Floating | Yes
Amplitude1 (VM) | 04 | 40004 | 01 | 9600 | Analog-Inputs | 4 |  |  | 1 | Floating | Floating | Yes
Performance Matrix (VM) | 04 | 40005 | 01 | 9600 | Analog-Inputs | 5 |  |  | 1 | Floating | Floating | Yes
Performance Matrix1 (VM) | 04 | 40006 | 01 | 9600 | Analog-Inputs | 6 |  |  | 1 | Floating | Floating | Yes