## Siddhartha_Altronic
Controller Type | Device Type | Chiller Code
Siddhartha_Altronic | CHILLER | 1
Parameter Display Name | Function Code | Register Address | Slave ID | Baud Rate Code | Display Group | Display Order | Starting Bit | Data Length | Multiplier | Format | Category | Trend Required | Control Category | Minimum Threshold | Maximum Threshold | Unit | Access Control | Status
Engine_State | 04 | 40001 | 01 | 9600 | Analog-Inputs | 1 |  | 2 | 1 | DECIMAL | BINARY | Yes | Setpoint |  |  | A
Hourmeter_Hours | 04 | 40002 | 01 | 9600 | Analog-Inputs | 2 |  | 2 | 1 | DECIMAL | BINARY | Yes | Setpoint |  |  | A
Hourmeter_Minutes | 04 | 40003 | 01 | 9600 | Analog-Inputs | 3 |  | 2 | 1 | DECIMAL | BINARY | Yes | Setpoint |  |  | A
STATUS_FAULT | 04 | 40004 | 01 | 9600 | Analog-Inputs | 4 |  | 2 | 1 | DECIMAL | BINARY | Yes | Setpoint |  |  | A
Controller_Module_Output_Status | 04 | 40005 | 01 | 9600 | Analog-Inputs | 5 |  | 2 | 1 | DECIMAL | BINARY | Yes | Setpoint |  |  | A
Fault_Status | 04 | 40006 | 01 | 9600 | Analog-Inputs | 6 |  | 2 | 1 | DECIMAL | BINARY | Yes | Setpoint |  |  | A
DO_Status_T1 | 04 | 40020 | 01 | 9600 | Analog-Inputs | 7 |  | 2 | 1 | DECIMAL | BINARY | Yes | Setpoint |  |  | A
DO_Status_T2 | 04 | 40021 | 01 | 9600 | Analog-Inputs | 8 |  | 2 | 1 | DECIMAL | BINARY | Yes | Setpoint |  |  | A
DO_Status_T3 | 04 | 40022 | 01 | 9600 | Analog-Inputs | 9 |  | 2 | 1 | DECIMAL | BINARY | Yes | Setpoint |  |  | A
DO_Status_T4 | 04 | 40023 | 01 | 9600 | Analog-Inputs | 10 |  | 2 | 1 | DECIMAL | BINARY | Yes | Setpoint |  |  | A
DO_Status_T5 | 04 | 40024 | 01 | 9600 | Analog-Inputs | 11 |  | 2 | 1 | DECIMAL | BINARY | Yes | Setpoint |  |  | A
T1_IN1 | 04 | 40090 | 01 | 9600 | Analog-Inputs | 12 |  | 2 | 1 | DECIMAL | BINARY | Yes | Setpoint |  |  | A
T1_IN2 | 04 | 40091 | 01 | 9600 | Analog-Inputs | 13 |  | 2 | 1 | DECIMAL | BINARY | Yes | Setpoint |  |  | A
T1_IN3 | 04 | 40092 | 01 | 9600 | Analog-Inputs | 14 |  | 2 | 1 | DECIMAL | BINARY | Yes | Setpoint |  |  | A
T1_IN4 | 04 | 40093 | 01 | 9600 | Analog-Inputs | 15 |  | 4 | 1 | DECIMAL | Periodic | Yes | Setpoint |  |  | A
T1_IN5 | 04 | 40094 | 01 | 9600 | Analog-Inputs | 16 |  | 4 | 1 | DECIMAL | Periodic | Yes | Setpoint |  |  | A
T1_IN6 | 04 | 40095 | 01 | 9600 | Analog-Inputs | 17 |  | 4 | 1 | DECIMAL | Periodic | Yes | Setpoint |  |  | A
T1_IN7 | 04 | 40096 | 01 | 9600 | Analog-Inputs | 18 |  | 4 | 1 | DECIMAL | Periodic | Yes | Setpoint |  |  | A
T1_IN8 | 04 | 40097 | 01 | 9600 | Analog-Inputs | 19 |  | 4 | 1 | DECIMAL | Periodic | Yes | Setpoint |  |  | A
T1_IN9 | 04 | 40098 | 01 | 9600 | Analog-Inputs | 20 |  | 4 | 1 | DECIMAL | Periodic | Yes | Setpoint |  |  | A
T1_IN10 | 04 | 40099 | 01 | 9600 | Analog-Inputs | 21 |  | 4 | 1 | DECIMAL | Periodic | Yes | Setpoint |  |  | A
T1_IN11 | 04 | 40100 | 01 | 9600 | Analog-Inputs | 22 |  | 4 | 1 | DECIMAL | Periodic | Yes | Setpoint |  |  | A
T1_IN12 | 04 | 40101 | 01 | 9600 | Analog-Inputs | 23 |  | 4 | 1 | DECIMAL | Periodic | Yes | Setpoint |  |  | A
T1_IN13 | 04 | 40102 | 01 | 9600 | Analog-Inputs | 24 |  | 4 | 1 | DECIMAL | Periodic | Yes | Setpoint |  |  | A
T1_IN14 | 04 | 40103 | 01 | 9600 | Analog-Inputs | 25 |  | 4 | 1 | DECIMAL | Periodic | Yes | Setpoint |  |  | A
T1_IN15 | 04 | 40104 | 01 | 9600 | Analog-Inputs | 26 |  | 4 | 1 | DECIMAL | Status | Yes | Setpoint |  |  | A
T1_IN16 | 04 | 40105 | 01 | 9600 | Analog-Inputs | 27 |  | 4 | 1 | DECIMAL | Status | Yes | Setpoint |  |  | A
T1_IN17 | 04 | 40106 | 01 | 9600 | Analog-Inputs | 28 |  | 4 | 1 | DECIMAL | Status | Yes | Setpoint |  |  | A
T1_IN18 | 04 | 40107 | 01 | 9600 | Analog-Inputs | 29 |  | 4 | 1 | DECIMAL | Status | Yes | Setpoint |  |  | A
T1_IN19 | 04 | 40108 | 01 | 9600 | Analog-Inputs | 30 |  | 4 | 1 | DECIMAL | Periodic | Yes | Setpoint |  |  | A
T1_IN20 | 04 | 40109 | 01 | 9600 | Analog-Inputs | 31 |  | 4 | 1 | DECIMAL | Periodic | Yes | Setpoint |  |  | A
T1_IN21 | 04 | 40110 | 01 | 9600 | Analog-Inputs | 32 |  | 4 | 1 | DECIMAL | Periodic | Yes | Setpoint |  |  | A
T1_IN22 | 04 | 40111 | 01 | 9600 | Analog-Inputs | 33 |  | 4 | 1 | DECIMAL | Periodic | Yes | Setpoint |  |  | A
T1_IN23 | 04 | 40112 | 01 | 9600 | Analog-Inputs | 34 |  | 4 | 1 | DECIMAL | Periodic | Yes | Setpoint |  |  | A
T1_IN24 | 04 | 40113 | 01 | 9600 | Analog-Inputs | 35 |  | 4 | 1 | DECIMAL | Periodic | Yes | Setpoint |  |  | A
T1_IN25 | 04 | 40114 | 01 | 9600 | Analog-Inputs | 36 |  | 4 | 1 | DECIMAL | Periodic | Yes | Setpoint |  |  | A
T1_IN26 | 04 | 40115 | 01 | 9600 | Analog-Inputs | 37 |  | 4 | 1 | DECIMAL | Periodic | Yes | Setpoint |  |  | A
T1_IN27 | 04 | 40116 | 01 | 9600 | Analog-Inputs | 38 |  | 4 | 1 | DECIMAL | Periodic | Yes | Setpoint |  |  | A
T1_IN28 | 04 | 40117 | 01 | 9600 | Analog-Inputs | 39 |  | 4 | 1 | DECIMAL | Status | Yes | Setpoint |  |  | A
T1_IN29 | 04 | 40118 | 01 | 9600 | Analog-Inputs | 40 |  | 4 | 1 | DECIMAL | Status | Yes | Setpoint |  |  | A
T1_IN30 | 04 | 40119 | 01 | 9600 | Analog-Inputs | 41 |  | 4 | 1 | DECIMAL | Status | Yes | Setpoint |  |  | A
T1_IN31 | 04 | 40120 | 01 | 9600 | Analog-Inputs | 42 |  | 4 | 1 | DECIMAL | Status | Yes | Setpoint |  |  | A
T1_IN32 | 04 | 40121 | 01 | 9600 | Analog-Inputs | 43 |  | 4 | 1 | DECIMAL | Periodic | Yes | Setpoint |  |  | A
T2_IN1 | 04 | 40122 | 01 | 9600 | Analog-Inputs | 44 |  | 4 | 1 | DECIMAL | Status | Yes | Setpoint |  |  | A
T2_IN2 | 04 | 40123 | 01 | 9600 | Analog-Inputs | 45 |  | 4 | 1 | DECIMAL | Periodic | Yes | Setpoint |  |  | A
T2_IN3 | 04 | 40124 | 01 | 9600 | Analog-Inputs | 46 |  | 4 | 1 | DECIMAL | Status | Yes | Setpoint |  |  | A
T2_IN4 | 04 | 40125 | 01 | 9600 | Analog-Inputs | 47 |  | 4 | 1 | DECIMAL | Status | Yes | Setpoint |  |  | A
T2_IN5 | 04 | 40126 | 01 | 9600 | Analog-Inputs | 48 |  | 4 | 1 | DECIMAL | Periodic | Yes | Setpoint |  |  | A
T2_IN6 | 04 | 40127 | 01 | 9600 | Analog-Inputs | 49 |  | 4 | 1 | DECIMAL | Periodic | Yes | Setpoint |  |  | A
T2_IN7 | 04 | 40128 | 01 | 9600 | Analog-Inputs | 50 |  | 4 | 1 | DECIMAL | Periodic | Yes | Setpoint |  |  | A
T2_IN8 | 04 | 40129 | 01 | 9600 | Analog-Inputs | 51 |  | 4 | 1 | DECIMAL | Periodic | Yes | Setpoint |  |  | A
T2_IN9 | 04 | 40130 | 01 | 9600 | Analog-Inputs | 52 |  | 4 | 1 | DECIMAL | Periodic | Yes | Setpoint |  |  | A
T2_IN10 | 04 | 40131 | 01 | 9600 | Analog-Inputs | 53 |  | 4 | 1 | DECIMAL | Periodic | Yes | Setpoint |  |  | A
T2_IN11 | 04 | 40132 | 01 | 9600 | Analog-Inputs | 54 |  | 4 | 1 | DECIMAL | Periodic | Yes | Setpoint |  |  | A
T2_IN12 | 04 | 40133 | 01 | 9600 | Analog-Inputs | 55 |  | 4 | 1 | DECIMAL | Periodic | Yes | Setpoint |  |  | A
T2_IN13 | 04 | 40134 | 01 | 9600 | Analog-Inputs | 56 |  | 4 | 1 | DECIMAL | Status | Yes | Setpoint |  |  | A
T2_IN14 | 04 | 40135 | 01 | 9600 | Analog-Inputs | 57 |  | 4 | 1 | DECIMAL | Status | Yes | Setpoint |  |  | A
T2_IN15 | 04 | 40136 | 01 | 9600 | Analog-Inputs | 58 |  | 4 | 1 | DECIMAL | Status | Yes | Setpoint |  |  | A
T2_IN16 | 04 | 40137 | 01 | 9600 | Analog-Inputs | 59 |  | 4 | 1 | DECIMAL | Periodic | Yes | Setpoint |  |  | A
T2_IN17 | 04 | 40138 | 01 | 9600 | Analog-Inputs | 60 |  | 4 | 1 | DECIMAL | Periodic | Yes | Setpoint |  |  | A
T2_IN18 | 04 | 40139 | 01 | 9600 | Analog-Inputs | 61 |  | 4 | 1 | DECIMAL | Periodic | Yes | Setpoint |  |  | A
T2_IN19 | 04 | 40140 | 01 | 9600 | Analog-Inputs | 62 |  | 4 | 1 | DECIMAL | Periodic | Yes | Setpoint |  |  | A
T2_IN20 | 04 | 40141 | 01 | 9600 | Analog-Inputs | 63 |  | 4 | 1 | DECIMAL | Periodic | Yes | Setpoint |  |  | A
T2_IN21 | 04 | 40142 | 01 | 9600 | Analog-Inputs | 64 |  | 4 | 1 | DECIMAL | Periodic | Yes | Setpoint |  |  | A
T2_IN22 | 04 | 40143 | 01 | 9600 | Analog-Inputs | 65 |  | 4 | 1 | DECIMAL | Periodic | Yes | Setpoint |  |  | A
T2_IN23 | 04 | 40144 | 01 | 9600 | Analog-Inputs | 66 |  | 4 | 1 | DECIMAL | Periodic | Yes | Setpoint |  |  | A
T2_IN24 | 04 | 40145 | 01 | 9600 | Analog-Inputs | 67 |  | 4 | 1 | DECIMAL | Periodic | Yes | Setpoint |  |  | A
T2_IN25 | 04 | 40146 | 01 | 9600 | Analog-Inputs | 68 |  | 4 | 1 | DECIMAL | Periodic | Yes | Setpoint |  |  | A
T2_IN26 | 04 | 40147 | 01 | 9600 | Analog-Inputs | 69 |  | 4 | 1 | DECIMAL | Periodic | Yes | Setpoint |  |  | A
T2_IN27 | 04 | 40148 | 01 | 9600 | Analog-Inputs | 70 |  | 4 | 1 | DECIMAL | Periodic | Yes | Setpoint |  |  | A
T2_IN28 | 04 | 40149 | 01 | 9600 | Analog-Inputs | 71 |  | 4 | 1 | DECIMAL | Periodic | Yes | Setpoint |  |  | A
T2_IN29 | 04 | 40150 | 01 | 9600 | Analog-Inputs | 72 |  | 4 | 1 | DECIMAL | Periodic | Yes | Setpoint |  |  | A
T2_IN30 | 04 | 40151 | 01 | 9600 | Analog-Inputs | 73 |  | 4 | 1 | DECIMAL | Status | Yes | Setpoint |  |  | A
T2_IN31 | 04 | 40152 | 01 | 9600 | Analog-Inputs | 74 |  | 4 | 1 | DECIMAL | Status | Yes | Setpoint |  |  | A
T2_IN32 | 04 | 40153 | 01 | 9600 | Analog-Inputs | 75 |  | 4 | 1 | DECIMAL | Periodic | Yes | Setpoint |  |  | A
T3_IN1 | 04 | 40154 | 01 | 9600 | Analog-Inputs | 76 |  | 4 | 1 | DECIMAL | Periodic | Yes | Setpoint |  |  | A
T3_IN2 | 04 | 40155 | 01 | 9600 | Analog-Inputs | 77 |  | 4 | 1 | DECIMAL | Periodic | Yes | Setpoint |  |  | A
T3_IN3 | 04 | 40156 | 01 | 9600 | Analog-Inputs | 78 |  | 4 | 1 | DECIMAL | Periodic | Yes | Setpoint |  |  | A
T3_IN4 | 04 | 40157 | 01 | 9600 | Analog-Inputs | 79 |  | 4 | 1 | DECIMAL | Periodic | Yes | Setpoint |  |  | A
T3_IN5 | 04 | 40158 | 01 | 9600 | Analog-Inputs | 80 |  | 4 | 1 | DECIMAL | Periodic | Yes | Setpoint |  |  | A
T3_IN6 | 04 | 40159 | 01 | 9600 | Analog-Inputs | 81 |  | 4 | 1 | DECIMAL | Periodic | Yes | Setpoint |  |  | A
T3_IN7 | 04 | 40160 | 01 | 9600 | Analog-Inputs | 82 |  | 4 | 1 | DECIMAL | Periodic | Yes | Setpoint |  |  | A
T3_IN8 | 04 | 40161 | 01 | 9600 | Analog-Inputs | 83 |  | 4 | 1 | DECIMAL | Periodic | Yes | Setpoint |  |  | A
T3_IN9 | 04 | 40162 | 01 | 9600 | Analog-Inputs | 84 |  | 4 | 1 | DECIMAL | Periodic | Yes | Setpoint |  |  | A
T3_IN10 | 04 | 40163 | 01 | 9600 | Analog-Inputs | 85 |  | 4 | 1 | DECIMAL | Periodic | Yes | Setpoint |  |  | A
T3_IN11 | 04 | 40164 | 01 | 9600 | Analog-Inputs | 86 |  | 4 | 1 | DECIMAL | Periodic | Yes | Setpoint |  |  | A
T3_IN12 | 04 | 40165 | 01 | 9600 | Analog-Inputs | 87 |  | 4 | 1 | DECIMAL | Periodic | Yes | Setpoint |  |  | A
T3_IN13 | 04 | 40166 | 01 | 9600 | Analog-Inputs | 88 |  | 4 | 1 | DECIMAL | Periodic | Yes | Setpoint |  |  | A
T3_IN14 | 04 | 40167 | 01 | 9600 | Analog-Inputs | 89 |  | 4 | 1 | DECIMAL | Periodic | Yes | Setpoint |  |  | A
T3_IN15 | 04 | 40168 | 01 | 9600 | Analog-Inputs | 90 |  | 4 | 1 | DECIMAL | Periodic | Yes | Setpoint |  |  | A
T3_IN16 | 04 | 40169 | 01 | 9600 | Analog-Inputs | 91 |  | 4 | 1 | DECIMAL | Periodic | Yes | Setpoint |  |  | A
T3_IN17 | 04 | 40170 | 01 | 9600 | Analog-Inputs | 92 |  | 4 | 1 | DECIMAL | Periodic | Yes | Setpoint |  |  | A
T3_IN18 | 04 | 40171 | 01 | 9600 | Analog-Inputs | 93 |  | 4 | 1 | DECIMAL | Periodic | Yes | Setpoint |  |  | A
T3_IN19 | 04 | 40172 | 01 | 9600 | Analog-Inputs | 94 |  | 4 | 1 | DECIMAL | Periodic | Yes | Setpoint |  |  | A
T3_IN20 | 04 | 40173 | 01 | 9600 | Analog-Inputs | 95 |  | 4 | 1 | DECIMAL | Periodic | Yes | Setpoint |  |  | A
T3_IN21 | 04 | 40174 | 01 | 9600 | Analog-Inputs | 96 |  | 4 | 1 | DECIMAL | Periodic | Yes | Setpoint |  |  | A
T3_IN22 | 04 | 40175 | 01 | 9600 | Analog-Inputs | 97 |  | 4 | 1 | DECIMAL | Periodic | Yes | Setpoint |  |  | A
T3_IN23 | 04 | 40176 | 01 | 9600 | Analog-Inputs | 98 |  | 4 | 1 | DECIMAL | Periodic | Yes | Setpoint |  |  | A
T3_IN24 | 04 | 40177 | 01 | 9600 | Analog-Inputs | 99 |  | 4 | 1 | DECIMAL | Periodic | Yes | Setpoint |  |  | A
T3_IN25 | 04 | 40178 | 01 | 9600 | Analog-Inputs | 100 |  | 4 | 1 | DECIMAL | Periodic | Yes | Setpoint |  |  | A
T3_IN26 | 04 | 40179 | 01 | 9600 | Analog-Inputs | 101 |  | 4 | 1 | DECIMAL | Periodic | Yes | Setpoint |  |  | A
T3_IN27 | 04 | 40180 | 01 | 9600 | Analog-Inputs | 102 |  | 4 | 1 | DECIMAL | Periodic | Yes | Setpoint |  |  | A
T3_IN28 | 04 | 40181 | 01 | 9600 | Analog-Inputs | 103 |  | 4 | 1 | DECIMAL | Periodic | Yes | Setpoint |  |  | A
T3_IN29 | 04 | 40182 | 01 | 9600 | Analog-Inputs | 104 |  | 4 | 1 | DECIMAL | Periodic | Yes | Setpoint |  |  | A
T3_IN30 | 04 | 40183 | 01 | 9600 | Analog-Inputs | 105 |  | 4 | 1 | DECIMAL | Periodic | Yes | Setpoint |  |  | A
T3_IN31 | 04 | 40184 | 01 | 9600 | Analog-Inputs | 106 |  | 4 | 1 | DECIMAL | Periodic | Yes | Setpoint |  |  | A
T3_IN32 | 04 | 40185 | 01 | 9600 | Analog-Inputs | 107 |  | 4 | 1 | DECIMAL | Periodic | Yes | Setpoint |  |  | A
T4_IN1 | 04 | 40186 | 01 | 9600 | Analog-Inputs | 108 |  | 4 | 1 | DECIMAL | Periodic | Yes | Setpoint |  |  | A
T4_IN2 | 04 | 40187 | 01 | 9600 | Analog-Inputs | 109 |  | 4 | 1 | DECIMAL | Periodic | Yes | Setpoint |  |  | A
T4_IN3 | 04 | 40188 | 01 | 9600 | Analog-Inputs | 110 |  | 4 | 1 | DECIMAL | Periodic | Yes | Setpoint |  |  | A
T4_IN4 | 04 | 40189 | 01 | 9600 | Analog-Inputs | 111 |  | 4 | 1 | DECIMAL | Periodic | Yes | Setpoint |  |  | A
T4_IN5 | 04 | 40190 | 01 | 9600 | Analog-Inputs | 112 |  | 4 | 1 | DECIMAL | Periodic | Yes | Setpoint |  |  | A
T4_IN6 | 04 | 40191 | 01 | 9600 | Analog-Inputs | 113 |  | 4 | 1 | DECIMAL | Periodic | Yes | Setpoint |  |  | A
T4_IN7 | 04 | 40192 | 01 | 9600 | Analog-Inputs | 114 |  | 4 | 1 | DECIMAL | Periodic | Yes | Setpoint |  |  | A
T4_IN8 | 04 | 40193 | 01 | 9600 | Analog-Inputs | 115 |  | 4 | 1 | DECIMAL | Periodic | Yes | Setpoint |  |  | A
T4_IN9 | 04 | 40194 | 01 | 9600 | Analog-Inputs | 116 |  | 4 | 1 | DECIMAL | Periodic | Yes | Setpoint |  |  | A
T4_IN10 | 04 | 40195 | 01 | 9600 | Analog-Inputs | 117 |  | 4 | 1 | DECIMAL | Periodic | Yes | Setpoint |  |  | A
T4_IN11 | 04 | 40196 | 01 | 9600 | Analog-Inputs | 118 |  | 4 | 1 | DECIMAL | Periodic | Yes | Setpoint |  |  | A
T4_IN12 | 04 | 40197 | 01 | 9600 | Analog-Inputs | 119 |  | 4 | 1 | DECIMAL | Periodic | Yes | Setpoint |  |  | A
T4_IN13 | 04 | 40198 | 01 | 9600 | Analog-Inputs | 120 |  | 4 | 1 | DECIMAL | Periodic | Yes | Setpoint |  |  | A
T4_IN14 | 04 | 40199 | 01 | 9600 | Analog-Inputs | 121 |  | 4 | 1 | DECIMAL | Periodic | Yes | Setpoint |  |  | A
T4_IN15 | 04 | 40200 | 01 | 9600 | Analog-Inputs | 122 |  | 4 | 1 | DECIMAL | Periodic | Yes | Setpoint |  |  | A
T4_IN16 | 04 | 40201 | 01 | 9600 | Analog-Inputs | 123 |  | 4 | 1 | DECIMAL | Periodic | Yes | Setpoint |  |  | A
T4_IN17 | 04 | 40202 | 01 | 9600 | Analog-Inputs | 124 |  | 4 | 1 | DECIMAL | Periodic | Yes | Setpoint |  |  | A
T4_IN18 | 04 | 40203 | 01 | 9600 | Analog-Inputs | 125 |  | 4 | 1 | DECIMAL | Periodic | Yes | Setpoint |  |  | A
T4_IN19 | 04 | 40204 | 01 | 9600 | Analog-Inputs | 126 |  | 4 | 1 | DECIMAL | Periodic | Yes | Setpoint |  |  | A
T4_IN20 | 04 | 40205 | 01 | 9600 | Analog-Inputs | 127 |  | 4 | 1 | DECIMAL | Periodic | Yes | Setpoint |  |  | A
T4_IN21 | 04 | 40206 | 01 | 9600 | Analog-Inputs | 128 |  | 4 | 1 | DECIMAL | Periodic | Yes | Setpoint |  |  | A
T4_IN22 | 04 | 40207 | 01 | 9600 | Analog-Inputs | 129 |  | 4 | 1 | DECIMAL | Periodic | Yes | Setpoint |  |  | A
T4_IN23 | 04 | 40208 | 01 | 9600 | Analog-Inputs | 130 |  | 4 | 1 | DECIMAL | Periodic | Yes | Setpoint |  |  | A
T4_IN24 | 04 | 40209 | 01 | 9600 | Analog-Inputs | 131 |  | 4 | 1 | DECIMAL | Periodic | Yes | Setpoint |  |  | A
T4_IN25 | 04 | 40210 | 01 | 9600 | Analog-Inputs | 132 |  | 4 | 1 | DECIMAL | Periodic | Yes | Setpoint |  |  | A
T4_IN26 | 04 | 40211 | 01 | 9600 | Analog-Inputs | 133 |  | 4 | 1 | DECIMAL | Periodic | Yes | Setpoint |  |  | A
T4_IN27 | 04 | 40212 | 01 | 9600 | Analog-Inputs | 134 |  | 4 | 1 | DECIMAL | Periodic | Yes | Setpoint |  |  | A
T4_IN28 | 04 | 40213 | 01 | 9600 | Analog-Inputs | 135 |  | 4 | 1 | DECIMAL | Periodic | Yes | Setpoint |  |  | A
T4_IN29 | 04 | 40214 | 01 | 9600 | Analog-Inputs | 136 |  | 4 | 1 | DECIMAL | Periodic | Yes | Setpoint |  |  | A
T4_IN30 | 04 | 40215 | 01 | 9600 | Analog-Inputs | 137 |  | 4 | 1 | DECIMAL | Periodic | Yes | Setpoint |  |  | A
T4_IN31 | 04 | 40216 | 01 | 9600 | Analog-Inputs | 138 |  | 4 | 1 | DECIMAL | Periodic | Yes | Setpoint |  |  | A
T4_IN32 | 04 | 40217 | 01 | 9600 | Analog-Inputs | 139 |  | 4 | 1 | DECIMAL | Periodic | Yes | Setpoint |  |  | A
T5_IN1 | 04 | 40218 | 01 | 9600 | Analog-Inputs | 140 |  | 4 | 1 | DECIMAL | Periodic | Yes | Setpoint |  |  | A
T5_IN2 | 04 | 40219 | 01 | 9600 | Analog-Inputs | 141 |  | 4 | 1 | DECIMAL | Periodic | Yes | Setpoint |  |  | A
T5_IN3 | 04 | 40220 | 01 | 9600 | Analog-Inputs | 142 |  | 4 | 1 | DECIMAL | Periodic | Yes | Setpoint |  |  | A
T5_IN4 | 04 | 40221 | 01 | 9600 | Analog-Inputs | 143 |  | 4 | 1 | DECIMAL | Periodic | Yes | Setpoint |  |  | A
T5_IN5 | 04 | 40222 | 01 | 9600 | Analog-Inputs | 144 |  | 4 | 1 | DECIMAL | Periodic | Yes | Setpoint |  |  | A
T5_IN6 | 04 | 40223 | 01 | 9600 | Analog-Inputs | 145 |  | 4 | 1 | DECIMAL | Periodic | Yes | Setpoint |  |  | A
T5_IN7 | 04 | 40224 | 01 | 9600 | Analog-Inputs | 146 |  | 4 | 1 | DECIMAL | Periodic | Yes | Setpoint |  |  | A
T5_IN8 | 04 | 40225 | 01 | 9600 | Analog-Inputs | 147 |  | 4 | 1 | DECIMAL | Periodic | Yes | Setpoint |  |  | A
T5_IN9 | 04 | 40226 | 01 | 9600 | Analog-Inputs | 148 |  | 4 | 1 | DECIMAL | Periodic | Yes | Setpoint |  |  | A
T5_IN10 | 04 | 40227 | 01 | 9600 | Analog-Inputs | 149 |  | 4 | 1 | DECIMAL | Periodic | Yes | Setpoint |  |  | A
T5_IN11 | 04 | 40228 | 01 | 9600 | Analog-Inputs | 150 |  | 4 | 1 | DECIMAL | Periodic | Yes | Setpoint |  |  | A
T5_IN12 | 04 | 40229 | 01 | 9600 | Analog-Inputs | 151 |  | 4 | 1 | DECIMAL | Periodic | Yes | Setpoint |  |  | A
T5_IN13 | 04 | 40230 | 01 | 9600 | Analog-Inputs | 152 |  | 4 | 1 | DECIMAL | Periodic | Yes | Setpoint |  |  | A
T5_IN14 | 04 | 40231 | 01 | 9600 | Analog-Inputs | 153 |  | 4 | 1 | DECIMAL | Periodic | Yes | Setpoint |  |  | A
T5_IN15 | 04 | 40232 | 01 | 9600 | Analog-Inputs | 154 |  | 4 | 1 | DECIMAL | Periodic | Yes | Setpoint |  |  | A
T5_IN16 | 04 | 40233 | 01 | 9600 | Analog-Inputs | 155 |  | 4 | 1 | DECIMAL | Periodic | Yes | Setpoint |  |  | A
T5_IN17 | 04 | 40234 | 01 | 9600 | Analog-Inputs | 156 |  | 4 | 1 | DECIMAL | Periodic | Yes | Setpoint |  |  | A
T5_IN18 | 04 | 40235 | 01 | 9600 | Analog-Inputs | 157 |  | 4 | 1 | DECIMAL | Periodic | Yes | Setpoint |  |  | A
T5_IN19 | 04 | 40236 | 01 | 9600 | Analog-Inputs | 158 |  | 4 | 1 | DECIMAL | Periodic | Yes | Setpoint |  |  | A
T5_IN20 | 04 | 40237 | 01 | 9600 | Analog-Inputs | 159 |  | 4 | 1 | DECIMAL | Periodic | Yes | Setpoint |  |  | A
T5_IN21 | 04 | 40238 | 01 | 9600 | Analog-Inputs | 160 |  | 4 | 1 | DECIMAL | Periodic | Yes | Setpoint |  |  | A
T5_IN22 | 04 | 40239 | 01 | 9600 | Analog-Inputs | 161 |  | 4 | 1 | DECIMAL | Periodic | Yes | Setpoint |  |  | A
T5_IN23 | 04 | 40240 | 01 | 9600 | Analog-Inputs | 162 |  | 4 | 1 | DECIMAL | Periodic | Yes | Setpoint |  |  | A
T5_IN24 | 04 | 40241 | 01 | 9600 | Analog-Inputs | 163 |  | 4 | 1 | DECIMAL | Periodic | Yes | Setpoint |  |  | A
T5_IN25 | 04 | 40242 | 01 | 9600 | Analog-Inputs | 164 |  | 4 | 1 | DECIMAL | Periodic | Yes | Setpoint |  |  | A
T5_IN26 | 04 | 40243 | 01 | 9600 | Analog-Inputs | 165 |  | 4 | 1 | DECIMAL | Periodic | Yes | Setpoint |  |  | A
T5_IN27 | 04 | 40244 | 01 | 9600 | Analog-Inputs | 166 |  | 4 | 1 | DECIMAL | Periodic | Yes | Setpoint |  |  | A
T5_IN28 | 04 | 40245 | 01 | 9600 | Analog-Inputs | 167 |  | 4 | 1 | DECIMAL | Periodic | Yes | Setpoint |  |  | A
T5_IN29 | 04 | 40246 | 01 | 9600 | Analog-Inputs | 168 |  | 4 | 1 | DECIMAL | Periodic | Yes | Setpoint |  |  | A
T5_IN30 | 04 | 40247 | 01 | 9600 | Analog-Inputs | 169 |  | 4 | 1 | DECIMAL | Periodic | Yes | Setpoint |  |  | A
T5_IN31 | 04 | 40248 | 01 | 9600 | Analog-Inputs | 170 |  | 4 | 1 | DECIMAL | Periodic | Yes | Setpoint |  |  | A
T5_IN32 | 04 | 40249 | 01 | 9600 | Analog-Inputs | 171 |  | 4 | 1 | DECIMAL | Periodic | Yes | Setpoint |  |  | A
T1_SP1 | 04 | 40250 | 01 | 9600 | Analog-Inputs | 172 |  | 4 | 1 | DECIMAL | Periodic | Yes | Setpoint |  |  | A
T1_SP2 | 04 | 40251 | 01 | 9600 | Analog-Inputs | 173 |  | 4 | 1 | DECIMAL | Periodic | Yes | Setpoint |  |  | A
T1_SP3 | 04 | 40252 | 01 | 9600 | Analog-Inputs | 174 |  | 4 | 1 | DECIMAL | Periodic | Yes | Setpoint |  |  | A
T1_SP4 | 04 | 40253 | 01 | 9600 | Analog-Inputs | 175 |  | 4 | 1 | DECIMAL | Periodic | Yes | Setpoint |  |  | A
T1_SP5 | 04 | 40254 | 01 | 9600 | Analog-Inputs | 176 |  | 4 | 1 | DECIMAL | Periodic | Yes | Setpoint |  |  | A
T1_SP6 | 04 | 40255 | 01 | 9600 | Analog-Inputs | 177 |  | 4 | 1 | DECIMAL | Periodic | Yes | Setpoint |  |  | A
T1_SP7 | 04 | 40256 | 01 | 9600 | Analog-Inputs | 178 |  | 4 | 1 | DECIMAL | Periodic | Yes | Setpoint |  |  | A
T1_SP8 | 04 | 40257 | 01 | 9600 | Analog-Inputs | 179 |  | 4 | 1 | DECIMAL | Periodic | Yes | Setpoint |  |  | A
T1_SP9 | 04 | 40258 | 01 | 9600 | Analog-Inputs | 180 |  | 4 | 1 | DECIMAL | Periodic | Yes | Setpoint |  |  | A
T1_SP10 | 04 | 40259 | 01 | 9600 | Analog-Inputs | 181 |  | 4 | 1 | DECIMAL | Periodic | Yes | Setpoint |  |  | A