## Viberation Meter
Controller Type | Device Type | Chiller Code
Viberation Meter | CHILLER | 1
Parameter Display Name | Function Code | Register Address | Slave ID | Baud Rate Code | Display Group | Display Order | Starting Bit | Data Length | Multiplier | Format | Category | Trend Required | Control Category | Minimum Threshold | Maximum Threshold | Unit | Access Control | Status
X Axis Velocity | 03 | 40001 | 01 | 9600 | Analog-Inputs | 1 |  |  | 1 | Floating | Floating | Yes |  |  |  | m/s2
X Axis Velocity1 | 03 | 40002 | 01 | 9600 | Analog-Inputs | 2 |  |  | 1 | Floating | Floating | Yes |  |  |  | m/s2
Y Axis Velocity | 03 | 40003 | 01 | 9600 | Analog-Inputs | 3 |  |  | 1 | Floating | Floating | Yes |  |  |  | m/s2
Y Axis Velocity1 | 03 | 40004 | 01 | 9600 | Analog-Inputs | 4 |  |  | 1 | Floating | Floating | Yes |  |  |  | m/s2
Z Axis Velocity | 03 | 40005 | 01 | 9600 | Analog-Inputs | 5 |  |  | 1 | Floating | Floating | Yes |  |  |  | m/s2
Z Axis Velocity1 | 03 | 40006 | 01 | 9600 | Analog-Inputs | 6 |  |  | 1 | Floating | Floating | Yes |  |  |  | m/s2
X Axis Acceleration | 03 | 41001 | 01 | 9600 | Analog-Inputs | 7 |  |  | 1 | Integer | Integer | Yes |  |  |  | mg
X Axis Acceleration1 | 03 | 41002 | 01 | 9600 | Analog-Inputs | 8 |  |  | 1 | Integer | Integer | Yes |  |  |  | mg
Y Axis Acceleration | 03 | 41003 | 01 | 9600 | Analog-Inputs | 9 |  |  | 1 | Integer | Integer | Yes |  |  |  | mg
Y Axis Acceleration1 | 03 | 41004 | 01 | 9600 | Analog-Inputs | 10 |  |  | 1 | Integer | Integer | Yes |  |  |  | mg
Z Axis Acceleration | 03 | 41005 | 01 | 9600 | Analog-Inputs | 11 |  |  | 1 | Integer | Integer | Yes |  |  |  | mg
Z Axis Acceleration1 | 03 | 41006 | 01 | 9600 | Analog-Inputs | 12 |  |  | 1 | Integer | Integer | Yes |  |  |  | mg